## Modbus地址表
| Modbus从站寄存器地址(16进制) | Modbus从站寄存器地址(10进制) | 名称 |  | 功能含义 | 读/写 | PLC内部地址 |  |  | 10进制地址
1 | 00000 | 400001 | 编码器当前累计数 高16位 |  | 32位双字 | R | VD0
2 | 00001 | 400002 | 编码器当前累计数 低16位
3 | 00002 | 400003 | 1、张力器当前实际位置(范围：0-100，百分比表示； 2、双线检测值； |  | 为张力器时，占用1个寄存器。为双线检测值时，占用2个寄存器。 |  | VW4 | 皮革模式选择：0皮革 1 基布 | 智通对接:感应到原点时当前的码长（当前为伺服值） | 双线机型：面阵相机采图的定长距离
4 | 00003 | 400004 |  |  |  |  | VW6
5 | 00004 | 400005 | 贴标故障 |  | BIT4=1 开启手动禁止贴标（V9.4）将工作模式改为自动模式即可 BIT3=1 气缸推出超时（V9.3）检查进气压是否满足工作要求，或是气缸伸出传感器没有正确触发。 BIT2=1 气缸回缩超时（V9.2）检查进气压是否满足工作要求，或是气缸回缩传感器没有正确触发。 BIT1=1 卷标超时（V9.1）贴标时，观察卷标机是否运转，听到哒哒声但是卷标机不运转则是卡标签纸，检测标签纸整个收卷状态。如果卷标机正常运转，则是光纤传感器没有正确触发，需要重新标定光纤传感器。 BIT0=1 PLC开机未归零或贴标超时（V9.0）按下归零按钮清理所有贴标报警状态 |  | VW8
6 | 00005 | 400006 | 电机状态 |  | BIT15： 保留 （V10.7） BIT14：保留 （V10.6) BIT13： 保留 （V10.5) BIT12：保留 （V10.4) BIT11： 出布架摆杆角度过大 （V10.3) BIT10： 验布区张力过大 （V10.2) BIT9： 放卷摆杆角度过大 （V10.1) BIT8： 吸标失败 （V10.0) BIT7=1 放卷变频器故障（V11.7） BIT6=1 放卷变频器运行（V11.6） BIT5=1 摆布变频器故障（V11.5） BIT4=1 摆布变频器运行（V11.4） BIT3=1 张力变频器故障（V11.3） BIT2=1 张力变频器运行（V11.2） BIT1=1 牵引变频器故障（V11.1） BIT0=1 牵引变频器运行（V11.0） | R | VW10 | VW10=VB10+VB11 | 因输入点有限，所有 变频器共用一个故障点故障
7 | 00006 | 400007 | 工作状态 |  | =0 自动 =1 手动 | R | VW12 |  | 0 进入自动工作模式 1 进入手动工作模式
8 | 00007 | 400008 | 准备完成 |  | =0 系统未准备完成 =1 系统准备完成，可以启动 | R | VW14 |  | 1 回原点完成 2 气缸在伸出位 3 变频器无故障
9 | 00008 | 400009 | 报警 故障输出 |  | BIT15=1 V16.7 报警输出-叠布站叠布轴 BIT14=1 V16.6 报警输出-放卷站放卷轴 BIT13=1 V16.5 报警输出-收卷站分丝轴 BIT12=1 V16.4 报警输出-收卷站收卷轴 BIT11=1 V16.3 报警输出-进布站分丝轴 BIT10=1 V16.2 报警输出-进布站进布轴 BIT9=1 V16.1 报警输出-验布站张力轴 BIT8=1 V16.0 报警输出-验布站主动轴 BIT7=1 称重位置物料没有清空（V17.7） BIT6=1 V17.6 报警输出-收卷纠偏伺服 BIT5=1 V17.5 报警输出-放卷纠偏伺服 BIT4=1 变频器故障（V17.4） BIT3=1 卷标失败（V17.3） BIT2=1 上位机急停输入（V17.2） BIT1=1 放卷检测到无布（V17.1） BIT0=1 急停输入（V17.0） | R | VW16 | 16.7->16.0 17.7->17.0
10 | 00009 | 400010 | 贴标完成 |  | =1 | R | VW18 | 1 表示已经执行一次贴标
11 | 0000A | 400011 | 系统启动/停止状态 |  |  | R | VW20 | M14.4对应
12 | 0000B | 400012 | 称重传感器重量(实时) |  | 称重传感器重量，单位g 浮点数（实时） | R | VW22
13 | 0000C | 400013 | / |  |  |  | VW24
14 | 0000D | 400014 | 称重传感器最后称重值 |  | 单位g，浮点数，按下称重按钮后变送值 |  | VW26
15 | 0000E | 400015 | / |  |  |  | VW28
16 | 0000F | 400016 | 保留 |  |  |  | VW30
17 | 00010 | 400017 | 收卷轴（皮革机型使用） |  | 0：A轴 1：B轴 | W | VW32
18 | 00011 | 400018 |  |  | 0:皮革 1：基布 | W | VW34 | 无
19 | 00012 | 400019 | 设定牵引电机速度 |  | 32位浮点 范围：0.0-0.5 米/S | W | VD36 |  |  | 18
20 | 00013 | 400020
21 | 00014 | 400021 | 设定张力电机速度系数 |  | 32位浮点 范围：0.0-2.0 | W | VD40 |  |  | 20
22 | 00015 | 400022
23 | 00016 | 400023 | 设定张力位置 |  |  | W | VW44
24 | 00017 | 400024 | 设定放卷电机速度系数 |  | 32位浮点 范围：0.0-2.0 | W | VD46 |  | PID参数：增益Kc
25 | 00018 | 400025
26 | 00019 | 400026 | 贴标参数：X轴当前位置 |  | X轴当前位置 浮点数 | W | VD50 | 皮革机型：废料编码器值
27 | 0001A | 400027
28 | 0001B | 400028 | 贴标参数：Z轴当前位置 |  | Z轴当前位置 浮点数 | W | VD54
29 | 0001C | 400029
30 | 0001D | 400030 | 贴标参数：Y轴当前位置 |  | Y轴当前位置 浮点数 | W | VD58
31 | 0001E | 400031
32 | 0001F | 400032 | 急停输入 |  | =1 急停（计算机让系统急停） | W | VW62 |  |  | 31
33 | 00020 | 400033 | 复位输入 |  | =1 复位作业，复位故障 | W | VW64 |  |  | 32
34 | 00021 | 400034 | 给编码器累计器清零 |  | =1 清零 | W | VW66 |  |  | 16
35 | 00022 | 400035 | 系统启动/停止 |  | =0 停止 =1 启动 | W | VW68 |  |  | 34
36 | 00023 | 400036 | 通知贴标 |  | =1 通知贴标 | W | VW70
37 | 00024 | 400037 | 贴标X 坐标值 |  |  | W | VD72
38 | 00025 | 400038 |  |  |  | W
39 | 00026 | 400039 | 贴标Y 坐标值 |  |  | W | VD76 | 区域停机贴标停机Y坐标 | 变频版:裁剪状态
40 | 00027 | 400040
41 | 00028 | 400041 | PC 开关蜂鸣器 |  | =0 停止 =1 启动 | W | VW80
42 | 00029 | 400042 | 进卷/退卷模式 |  | =0 进卷 =1 退卷 | W | VW82
43 | 0002A | 400043 | 放卷轴控制 |  | =0 A轴 =1 B轴 | W | VW84 |  | 围巾:围巾缝隙检测状态
44 | 0002B | 400044 | 发现缺陷，准备贴标 |  | 发现缺陷，准备贴标 | W | VW86 |  | 机器停机
45 | 0002C | 400045 | 手动/自动 |  | 1：手动 0：自动 | W | VW88 | 用于上位机手动操作 | 2018 05 25 待测试
46 | 0002D | 400046 | 手动功能状态 |  | BIT15： 保留 （V90.7） BIT14： 保留 （V90.6) 开卷反转 BIT13： 保留 （V90.5) 开卷正转 BIT12：保留 （V90.4) 摆布或收卷反转 BIT11： 保留 （V90.3) 摆布或收卷正转 BIT10：=0/1 卷标电机停止/启动（V90.2) BIT9：=0/1 真空阀关/开（V90.1）) BIT8：=0/1 气缸伸出/后退（V90.0）) BIT7: =0/1 直流分边电机停止（V91.7） BIT6: =0/1 直流分边电机启动（V91.6） BIT5: =0/1 放卷电机反转后退 停止/启动（V91.5） BIT4: =0/1 放卷电机正转前进 停止/启动（V91.4） BIT3: =0/1 张力电机反转后退 停止/启动（V91.3） BIT2: =0/1 张力电机正转前进 停止/启动（V91.2） BIT1: =0/1 主 电机反转后退 停止/启动（V91.1） BIT0: =0/1 主 电机正转前进 停止/启动（V91.0） | W | VW90 | 用于上位机手动操作 | 2019 05 25 待测试
47 | 0002E | 400047 | 手动功能状态（贴标机） |  | BIT15： 保留 （V92.7） BIT14： 保留 （V92.6) BIT13： 保留 （V92.5) BIT12： 保留 （V92.4) BIT11： 保留 （V92.3) BIT10：保留（V92.2) BIT9：保留（V92.1）) BIT8：保留（V92.0）) BIT7: =1/0 按下Z轴下移 松开停止（V93.7） BIT6: =1/0 按下Z轴上移 松开停止（V93.6） BIT5: =1 上升沿 Z轴停止（V93.5） BIT4: =1 上升沿 Z轴回原点（V93.4） BIT3: =1/0 按下X轴1#相机运动 松开停止（V93.3） BIT2: =1/0 按下X轴2#相机运动 松开停止（V93.2） BIT1: =1 上升沿 X轴停止（V93.1） BIT0: =1 上升沿 X轴回原点（V93.0） | W | VW92 | 用于上位机手动操作 | 2020 05 25 待测试
48 | 0002F | 400048 | 灯/蜂鸣器等控制 |  | BIT5： （V95.5) 贴标机归零 BIT4： （V95.4) 全部归零 BIT3： （V95.3) 蜂鸣器 BIT2： （V95.2) 黄 BIT1： （V95.1) 红 BIT0： （V95.0) 绿 | W | VW94
49 | 00030 | 400049 | 运动反馈 |  |  |  | VW96
50 | 00031 | 400050 | 皮革机型：保护膜 |  | =0 关闭 =1 打开 | W | VW98
51 | 00032 | 400051 | 张力差速度，单位m/s |  |  | W | VD100
52 | 00033 | 400052
53 | 00034 | 400053 | 收卷差速度，单位m/s |  |  | W | VD104
54 | 00035 | 400054
55 | 00036 | 400055 | 贴标下降高度,单位mm |  |  | W | VD108
56 | 00037 | 400056
57 | 00038 | 400057 | 主速度m/s |  |  | R | VD112
58 | 00039 | 400058
59 | 0003A | 400059 | 屏蔽设置 |  | Bit7:屏蔽归零完成 Bit6:屏蔽收卷或上布架无布检测 Bit5:1、屏蔽无布检测；2、空跑测试； Bit0:1、屏蔽机械启动按钮 0、不屏蔽启动按钮 | W | VW116
60 | 0003B | 400060
61 | 0003C | 400061 | 恒张力验布PID给定值 ,单位N |  |  | W | VD120
62 | 0003D | 400062
63 | 0003E | 400063 | 恒张力验布PID反馈值 ,单位N |  |  | R | VD124
64 | 0003F | 400064
65 | 00040 | 400065 | 恒张力收卷PID给定值 ,单位N |  |  | W | VD128
66 | 00041 | 400066
67 | 00042 | 400067 | 恒张力收卷PID反馈值 ,单位N |  |  | R | VD132
68 | 00043 | 400068
69 | 00044 | 400069 | 围巾计数 |  |  |  | vw136 | 1.围巾机型：围巾计数 | 2.色差机型：通知色差采样命令
70 | 00045 | 400070 |  |  |  |  | vw138 | 色差仪准备完成信号 | 0:准备中 1:已准备完成（色差仪移到到指定位置） 2：色差仪读取完成（只有状态为2时，设备才可以启动）
71 | 00046 | 400071 |  |  |  |  | vw140 | 幅宽测量值
72 | 00047 | 400072 |  |  |  |  | vw142
73 | 00048 | 400073 | 编码器脉冲长度 |  |  |  | vw144
74 | 00049 | 400074 |  |  |  |  | vw146
75 | 0004A | 400075 |  |  |  |  | vw148
76 | 0004B | 400076 | 1PLCI显示 | BIT0 | 编码器A相 | R | VW150
|  |  |  | BIT1 | 编码器B相
|  |  |  | BIT2 | X轴正限位
|  |  |  | BIT3 | X轴负限位
|  |  |  | BIT4 | X轴原点
|  |  |  | BIT5 | Z轴正限位
|  |  |  | BIT6 | Z轴负限位
|  |  |  | BIT7 | Z轴原点
|  |  |  | BIT8 | A轴正限位
|  |  |  | BIT9 | A轴负限位
|  |  |  | BIT10 | A轴原点
|  |  |  | BIT11 | 紧急停止
|  |  |  | BIT12 | 启动
|  |  |  | BIT13 | 停止
|  |  |  | BIT14 | 归零
|  |  |  | BIT15 | 放卷处无布检测
77 | 0004C | 400077 | 1PLCI显示 | BIT0 | 放卷处下限检测 | R | VW152
|  |  |  | BIT1 | 进布上料无布检测
|  |  |  | BIT2 | 进布下限检测
|  |  |  | BIT3 | 伸出气缸前限位
|  |  |  | BIT4 | 伸出气缸后限位
|  |  |  | BIT5 | 卷标到位检测
|  |  |  | BIT6 | 复位
BIT7
|  |  |  | BIT8 | 验布站主动辊变频器报警
|  |  |  | BIT9 | 验布站张力辊变频器报警
|  |  |  | BIT10 | 进布站进布辊变频器报警
|  |  |  | BIT11 | 进布站分丝辊变频器报警
|  |  |  | BIT12 | 收卷站收卷辊变频器报警
|  |  |  | BIT13 | 收卷站分丝辊变频器报警
|  |  |  | BIT14 | 开卷站主动辊变频器报警
|  |  |  | BIT15 | 摆布变频器报警
78 | 0004D | 400078 | 1PLCI显示 | BIT0 |  |  | VW154
BIT1
BIT2
BIT3
BIT4
BIT5
BIT6
BIT7
BIT8
BIT9
BIT10
BIT11
BIT12
BIT13
BIT14
BIT15
79 | 0004E | 400079 | 2PLC I显示 | BIT0 | 放卷伺服正极限 |  | VW156
|  |  |  | BIT1 | 放卷伺服负极限
|  |  |  | BIT2 | 放卷伺服原点
|  |  |  | BIT3 | 收卷伺服正极限
|  |  |  | BIT4 | 收卷伺服负极限
|  |  |  | BIT5 | 收卷伺服原点
|  |  |  | BIT6 | 启动
|  |  |  | BIT7 | 停止
|  |  |  | BIT8 | 收卷传感器1-1
|  |  |  | BIT9 | 收卷传感器1-2
|  |  |  | BIT10 | 放卷传感器1-1
|  |  |  | BIT11 | 放卷传感器1-2
BIT12
BIT13
BIT14
BIT15
80 | 0004F | 400080 | 1PLC Q显示 | BIT0 | X轴脉冲 |  | VW158
|  |  |  | BIT1 | Z轴脉冲
|  |  |  | BIT2 | X轴方向
|  |  |  | BIT3 | A轴脉冲
|  |  |  | BIT4 | X轴使能
|  |  |  | BIT5 | Z轴使能
|  |  |  | BIT6 | A轴使能
|  |  |  | BIT7 | Z轴方向
|  |  |  | BIT8 | A轴方向
|  |  |  | BIT9 | 三色灯-绿
|  |  |  | BIT10 | 三色灯-黄
|  |  |  | BIT11 | 三色灯-红
|  |  |  | BIT12 | 三色灯-蜂鸣器
|  |  |  | BIT13 | 分边直流电机1
|  |  |  | BIT14 | 分边直流电机2
|  |  |  | BIT15 | 摆布对中启停
81 | 00050 | 400081 | 1PLC Q显示 | BIT0 | 急停输出-电机断电 |  | VW160
|  |  |  | BIT1 | 真空电磁阀
|  |  |  | BIT2 | 气缸电磁阀
|  |  |  | BIT3 | 复位输出
|  |  |  | BIT4 | 纠偏器自动
|  |  |  | BIT5 | 纠偏器回中
BIT6
BIT7
BIT8
BIT9
BIT10
BIT11
BIT12
BIT13
BIT14
BIT15
| 00051 | 400082 | 2PLC Q显示 | BIT0 | 放卷脉冲 |  | VW162
|  |  |  | BIT1 | 收卷脉冲
|  |  |  | BIT2 | 放卷方向
BIT3
BIT4
BIT5
BIT6
|  |  |  | BIT7 | 放卷方向
BIT8
BIT9
BIT10
BIT11
BIT12
BIT13
BIT14
BIT15
| 00052 | 400083 | 设置编码器的值 |  | =0 忽略 >0 设置为该值 | W | VD164
00053
| 00054 | [5 empty] | VW168
| 00055 |  | 细张力调节范围+ |  | 机器有出布架时，改参数为“出布速度差” |  | VD170
00056
| 00057 |  | 细张力调节范围- |  |  |  | VD174
00058
| 00059 |  | 粗张力调节范围+ |  |  |  | VD178 | 色差检测X坐标
0005A
| 0005B |  | 粗张力调节范围- |  |  |  | VD182 | 区域停机贴标Y轴坐标
0005C
| 0005D |  | 细张力调节幅度+ |  |  |  | VD186
0005E
| 0005F |  | 细张力调节幅度- |  |  |  | VD190
00060
| 00061 |  | 粗张力调节幅度+ |  |  |  | VD194
00062
| 00063 |  | 粗张力调节幅度- |  | 实时值 |  | VD198 | 厚度检测仪1的值
00064
| 00065 | [5 empty] | VD202 | 厚度检测仪2的值
VD206
VD210
VD214

## LOG
485地址 | PLC地址 | 用途 | 格式
400001 | VD0 | 编码器当前值 | DW
400006 | VW10 | 电机状态 | W
400007 | VW12 | 工作状态 | W
400008 | VW14 | 系统准备完成 | W
400009 | VW16 | 警报输出 | W
400010 | VW18 | 贴标完成 | W
400011 | VW20 | 系统启动/系统停止 | W
400012 | VD22 | 称重实时值 | F
400014 | VD26 | 称重变送值 | F
400019 | VD36 | 设定牵引电机速度 | F
400021 | VD40 | 设定张力电机速度系数 | F
400024 | VD46 | 设定摆布电机速度系数 | F
400026 | VD50 | X轴当前位置 | F
400028 | VD54 | Z轴当前位置 | F
400030 | VD58 | Y轴当前位置 | F
400061 | VD120 | 恒张力收卷PID给定值 ,单位N | F
400063 | VD124 | 恒张力收卷PID反馈值 ,单位N | F
400065 | VD128 | 恒张力验布PID给定值 ,单位N | F
400067 | VD132 | 恒张力验布PID反馈值 ,单位N | F

## FunctionCodes
名称 | 功能码 | 解释 | 异常码 | 位/字节 | 操作数量 | 寄存器地址范围
ReadCoils | 1 | 读线圈状态 |  | 位 | 单个或多个 | 00001-09999
ReadInputs | 2 | 读离散输入状态 | 130 | 位 | 单个或多个 | 10001-19999
ReadHoldingRegisters | 3 | 读保持寄存器 |  | 字 | 单个或多个 | 40001-49999
ReadInputRegisters | 4 | 读输入寄存器 | 132 | 字 | 单个或多个 | 30001-39999
WriteSingleCoil | 5 | 写单个线圈 | 133 | 位 | 单个或多个 | 00001-09999
WriteSingleRegister | 6 | 写单寄存器 |  | 位 | 单个 | 40001-49999
Diagnostics | 8
DiagnosticsReturnQueryData | 0
WriteMultipleCoils | 15 | 写多线圈 | 143 | 位 | 多个 | 00001-09999
WriteMultipleRegisters | 16 | 写多寄存器 | 144 | 字 | 多个 | 40001-49999
WriteFileRecord | 21 |  | 128+21=149
ReadWriteMultipleRegisters | 23 |  |  |  | 多个

## Sheet2
名称 | 功能码 | 代码结构 | ByteCount | NumberOfPoints | SlaveAddress | StartAddress | MessageFrame | ProtocolDataUnit | Data
ReadCoils | 1 | ModbusMessageFactory.CreateModbusMessage<ReadCoilsInputsRequest> (new byte[]{ 11, 1, 0, 19, 0, 37 }) |  | 37 | 11 | 19 | [0]: 11 [1]: 1 [2]: 0 [3]: 19 [4]: 0 [5]: 37 | [0]: 1 [1]: 0 [2]: 19 [3]: 0 [4]: 37
ReadInputs | 2
ReadHoldingRegisters | 3 | ReadHoldingInputRegistersRequest response = new ReadHoldingInputRegistersRequest(3, 1, 2, 127) |  | 127 | 1 | 2 | [0]: 1 [1]: 3 [2]: 0 [3]: 2 [4]: 0 [5]: 127 | [0]: 3 [1]: 0 [2]: 2 [3]: 0 [4]: 127
ReadInputRegisters | 4 | ReadHoldingInputRegistersRequest request = new ReadHoldingInputRegistersRequest(4, 5,1, 10); |  | 10 | 5 | 1 | [0]: 5 [1]: 4 [2]: 0 [3]: 1 [4]: 0 [5]: 10 | [0]: 4 [1]: 0 [2]: 1 [3]: 0 [4]: 10
WriteSingleCoil | 5
WriteSingleRegister | 6 | WriteSingleRegisterRequestResponse message = new WriteSingleRegisterRequestResponse(12, 5, 1200) |  |  | 12 | 5 | [0]: 12 [1]: 6 [2]: 0 [3]: 5 [4]: 4 [5]: 176 | [0]: 6 [1]: 0 [2]: 5 [3]: 4 [4]: 176 | [0]: 1200
Diagnostics | 8
DiagnosticsReturnQueryData | 0 | RegisterCollection data = new RegisterCollection(1, 2, 3, 4); DiagnosticsRequestResponse request = new DiagnosticsRequestResponse(0, 5, data); |  |  | 5 |  | [0]: 5 [1]: 8 [2]: 0 [3]: 0 [4]: 0 [5]: 1 [6]: 0 [7]: 2 [8]: 0 [9]: 3 [10]: 0 [11]: 4 | [0]: 8 [1]: 0 [2]: 0 [3]: 0 [4]: 1 [5]: 0 [6]: 2 [7]: 0 [8]: 3 [9]: 0 [10]: 4
WriteMultipleCoils | 15 | ModbusMessageFactory.CreateModbusMessage<WriteMultipleCoilsRequest>(new byte[] { 17, 15, 0, 19, 0, 10, 2, 205, 1 }); | 2 | 10 | 17 | 19 | [0]: 17 [1]: 15 [2]: 0 [3]: 19 [4]: 0 [5]: 10 [6]: 2 [7]: 205 [8]: 1 | [0]: 15 [1]: 0 [2]: 19 [3]: 0 [4]: 10 [5]: 2 [6]: 205 [7]: 1
WriteMultipleRegisters | 16 | RegisterCollection col = new RegisterCollection(10, 20, 30, 40, 50); WriteMultipleRegistersRequest request = new WriteMultipleRegistersRequest(11, 34, col); | 10 | 5 | 11 | 34 | [0]: 11 [1]: 16 [2]: 0 [3]: 34 [4]: 0 [5]: 5 [6]: 10 [7]: 0 [8]: 10 [9]: 0 [10]: 20 [11]: 0 [12]: 30 [13]: 0 [14]: 40 [15]: 0 [16]: 50 | [0]: 16 [1]: 0 [2]: 34 [3]: 0 [4]: 5 [5]: 10 [6]: 0 [7]: 10 [8]: 0 [9]: 20 [10]: 0 [11]: 30 [12]: 0 [13]: 40 [14]: 0 [15]: 50
WriteFileRecord | 21 | var response = new WriteFileRecordRequest(); response.Initialize(new byte[] {17, 21, 9, 6, 0, 1, 0, 2, 0, 1, 4, 5 }); | 2 |  |  | 17 | [0]: 17 [1]: 21 [2]: 9 [3]: 6 [4]: 0 [5]: 1 [6]: 0 [7]: 2 [8]: 0 [9]: 1 [10]: 4 [11]: 5
ReadWriteMultipleRegisters | 23 | RegisterCollection writeCollection = new RegisterCollection(255, 255, 255); ReadWriteMultipleRegistersRequest request = new ReadWriteMultipleRegistersRequest(5, 3, 6, 14,writeCollection); | 6 | 3 | 5 | 14 | [0]: 5 [1]: 23 [2]: 0 [3]: 3 [4]: 0 [5]: 6 [6]: 0 [7]: 14 [8]: 0 [9]: 3 [10]: 6 [11]: 0 [12]: 255 [13]: 0 [14]: 255 [15]: 0 [16]: 255 | [0]: 23 [1]: 0 [2]: 3 [3]: 0 [4]: 6 [5]: 0 [6]: 14 [7]: 0 [8]: 3 [9]: 6 [10]: 0 [11]: 255 [12]: 0 [13]: 255 [14]: 0 [15]: 255 | [0]: 768 [1]: 1536 [2]: 3584 [3]: 774 [4]: 255 [5]: 255 [6]: 255

## ADU
ADU
| MBAP Header |  |  | PDU
transaction identifier | protocol identifier | length | unit identifier | function code | data
2byte | 2byte | 2byte | 1byte | 1byte
data 1-252byte
PDU由：Function Code(功能码)和Data组成
ADU最大长度为260byte=(7byteMBAP+253bytePDU)
Length=Unit Identifier长度+PDU长度
0 | 1 | 2 | 3 | 4 | 5 | 6 | 7 | 8 | 9 | 10 | 11
0 | 1 | 0 | 0 | 0 | 6 | 1 | 6 | 0 | 34[启动] | 0 | 1
TransactionId |  | Protocol |  | Length |  | SlaveAddress | FunctionCode |  | Register

## Sheet1
0 | 1 | 2 | 3 | 4 | 5 | 6 | 7 | 8 | 9 | 10 | 11 | 12 | 13
TransactionId |  | Protocol |  | Length |  | SlaveAddress | FunctionCode | Register |  | NumberOfPoints |  | ByteCount | Data
2个字节 |  | 2个字节 |  | 2个字节 |  | 1个字节 | 1个字节 | 2个字节 |  | 2个字节 |  | 1个字节
12 | 35 | 31 | 47 | 19 | 23 | 3 | 16 | 17 | 21 | 12 | 32 | 24 | 1F | 2C | 3E | … | … | …
MbapHeader | [6 empty] | PDU
ADU